## cennik
beton z gruszki, m3 | 270
beton w workach, m3 | 1300
bloczek fundamentowy SILKA E18 33.3x18x20 | 7
bloczek fundamentowy betonowy 38x24x12 | 4.8
pustak fundamentowy 50x24x24
płyta tarasowa 60x60x4 1m2 | 150
XPS Styrodur 20mm 1m2 | 11
Polistyren ekstrudowany XPS PRO 30 SF 100 mm 0,035 W/(mK) 2,925 m2 | 50 | https://www.bricoman.pl/polistyren-ekstrudowany-xps-pro-30-sf-100-mm-0-035-w-mk-2-29-m2-20886754.html
katownik 40x40x2 1m | 6
katownik ocynkowany 30x30x2 1mb | 8.09 | https://marketstal.pl/Katownik-ocynkowany-30x30x2-0x6000-mm, https://ulamex.com.pl/katowniki-ze-scianka-2mm
Płytka ocynk 80x200x2mm3 | 3.03 | https://folnet.pl/pl/products/chemia-tasmy-mocowania/laczniki-ciesielskie/laczniki-plaskie/lacznik-ciesielski-plaski-15675.html
Płytka ocynk 100x200x2mm3 | 3.79 | https://allegro.pl/oferta/lacznik-montazowy-plaski-lp21-lp-21-100x200-8169414797?fromVariant=8169445945
wsporniki 'Spiral' 10-17, 17-30, 30-50, 50-70 | 8
obrzeże betonowe 100x20x6 1m | 13
folia hydroizolacyjna 0.4mm 5x20m2 (za dużo) | 270
Mata zgrzewana 1,2x2,4 m oczko 15x15 cm drut Fi 8,0 mm 1m2 | 29.5139 | https://sklep.gromaz.pl/maty-zgrzewane-mata-zgrzewana-1-2x2-4-m-oczko-15x15-cm-drut-fi-8-0-mm,c13,p273,pl.html
Siatka kompozytowa zbrojeniowa fi 3 mm oczko 100x100 mm szer. 1m | 9.6 | https://e-kompozyty.pl/product-pol-62621-Siatka-kompozytowa-zbrojeniowa-fi-2-mm-oczko-150x150-mm-szer-1m.html
płyta osb/3 1m2 | 14 | https://sklep-kowalczyk.pl/plyta-osb3-15-mm-1250x2500-67-lub-63-lub-64szt-pal.html?gad_source=1&gclid=Cj0KCQjw_-GxBhC1ARIsADGgDjuYbuNYBvOEG6Jkap7NLRw4uCh-ZsUo9QEPtfffuDmmxxH4VfqsAakaAgAxEALw_wcB
Pustak szalunkowy wymiar 50x24x24 cm fundamentowy | 7.79 | https://allegro.pl/oferta/pustak-szalunkowy-wymiar-50x24x24-cm-fundamentowy-13027927395?utm_feed=aa34192d-eee2-4419-9a9a-de66b9dfae24&utm_source=google&utm_medium=cpc&utm_campaign=_dio_budownictwo_pla_pmax&ev_campaign_id=17961365662&gad_source=1&gclid=CjwKCAjwouexBhAuEiwAtW_Zxx0_JMS254-HvZmv2TF-wyOBvOd3sxZuti-4VsI56MT0GnFlwmQtshoC6ucQAvD_BwE
Pustak szalunkowy wymiar 50x24x20 cm fundamentowy | 7
pręt zbrojeniowy 10mm 1m | 2.55 | https://glinmet.pl/pret-zbrojeniowy-fi-10
STRZEMIONA zbrojeniowe 15x15 cm ZESTAW 50 szt. fi 6 mm + GRATIS Klucz | 65 | https://allegro.pl/oferta/strzemiona-zbrojeniowe-15x15-cm-zestaw-50-szt-fi-6-mm-gratis-klucz-13876527400?bi_s=ads&bi_m=productlisting:desktop:query&bi_c=ZTdlNjdjYzItMTUyZS00MzVhLWFiNGUtMGUyYjBjZDU0NDdmAA&bi_t=ape&referrer=proxy&emission_unit_id=351f0b51-a19d-41ef-a4eb-e42ee1a2c971
podsypka piaskowa [1m3] | 140
klej do bloczków szalunkowych 1400ml | 48 | https://allegro.pl/oferta/klej-do-bloczkow-betonowych-ogrodzenia-szary-2szt-12693244850
cement portlandzki worek 25kg | 18.5 | https://www.leroymerlin.pl/produkty/budowa/beton-cement-zaprawa-tynk/cementy-i-wapna/cement/cement-budowlany/cement-professional-line-32-5-r-25-kg-artcem-45727990.html#:~:text=63%2C29%20z%C5%82%20wed%C5%82ug%20szt.,-63.29%20z%C5%82%20%2F%20szt
żwir płukany 8-16 m3 (1.5t) | 64.5
Piasek płukany 0-2 mm (1m3 = 1.55t) [m3] | 62
piasek zasypowy
zaprawa DIY | 269.75
CHWYTAK DO PRZENOSZENIA PŁYT CHODNIKOWYCH 400-600 | 41.45 | https://allegro.pl/oferta/chwytak-do-przenoszenia-plyt-chodnikowych-400-600-11178543321
Styropian Styropmin Fundamin 36 10 cm EPS100 0.036 W/(mK) 4.4 m2 (Wymiar płyt 120x61,5 cm, 6płyt) | 167 | https://www.bricoman.pl/styropian-styropmin-fundamin-36-10-cm-eps100-0-036-w-mk-4-4-m2-20475560.html
HYDRO-STYROMAX Płyta fundamentowa 1000x500 gr.10cm 2,5m2/op. (0,25m3) | 85 | https://sklep-kowalczyk.pl/hydro-styromax-plyta-fundamentowa-1000x500-gr-10cm-2-5m2-op-0-25m3.html
Styropian Styropmin Fundamin 36 5 cm EPS100 0.036 W/(mK) 8.8 m2 (Wymiar płyt 120x61,5 cm, 12 płyt) | 168 | https://www.bricoman.pl/styropian-styropmin-fundamin-36-5-cm-eps100-0-036-w-mk-8-8-m2-20475546.html
HYDRO-STYROMAX Płyta fundamentowa 1000x500 gr 5 cm 5m2/op. (0,25m3) | 89
Klej do styropianuu Tytan 750 ml, pistoletowy | 30 | https://www.bricoman.pl/klej-do-styropianuu-tytan-750-ml-pistoletowy-20852475.html
Pistolet do pian montażowych Medium LGF-0202 Drel | 58 | https://www.bricoman.pl/pistolet-do-pian-montazowych-medium-lgf-0202-drel-20266260.html
Płyta gumowe SBR [m2] | 45 | https://floordirekt.pl/products/gummiplatten-aus-sbr-gummi?variant=41251082010785
Papa asfaltowa do izolacji poziomej Nexler Fundament 33 cm 10mb | 74 | https://www.bricoman.pl/papa-asfaltowa-do-izolacji-poziomej-nexler-fundament-33-cm-10mb-20835346.html
Dyspersyjna masa asfaltowa Nexler Dysperbit 5 kg | 22.8 | https://www.bricoman.pl/dyspersyjna-masa-asfaltowa-nexler-dysperbit-5-kg-20768916.html
Dyspersyjna masa asfaltowa Nexler Dysperbit 20 kg | 60 | https://www.bricoman.pl/dyspersyjna-masa-asfaltowa-nexler-dysperbit-20-kg-20767712.html?smile_retailer_id=5&gad_source=1&gclid=CjwKCAjwvIWzBhAlEiwAHHWgvRqfT41cEHD3Ue2gd7cvL_900eYgRSLeLbdvqvzmvsSzH5PUyphUJxoCObAQAvD_BwE
Izolacja kubełkowa pionowa 1x20 mb | 98 | https://www.bricoman.pl/izolacja-kubelkowa-pionowa-1x20-mb-20720070.html
Listwa zakończeniowa do folii kubełkowej [mb} | 3.93 | https://www.bricoman.pl/listwa-zakonczeniowa-do-folii-kubelkowej-2mb-20720462.html?gad_source=1&gclid=CjwKCAjwvIWzBhAlEiwAHHWgvWS4--t5F1MHG4G7wKGRcGweXABWcJMeUDCcBOQawHPDbE0xCz6-exoCooIQAvD_BwE
Kołek plastikowy do styropianu 50x20 mm (20 szt.) | 15.4 | https://www.bricoman.pl/kolek-plastikowy-do-styropianu-50-20-mm-20270740.html?smile_retailer_id=5&gad_source=1&gclid=CjwKCAjwvIWzBhAlEiwAHHWgvf2gO2GsRyt87c8n5OMEelJJU6oANQDjY-dRPJZTbyOKfPgYxvpVSxoCuZgQAvD_BwE
zaprawa murarska m10 – 0.02m3 | 16.25 | https://www.bricoman.pl/zaprawa-murarska-atlas-m10-25-kg-20426546.html?smile_retailer_id=5&gad_source=1&gclid=CjwKCAjwvIWzBhAlEiwAHHWgvYnsoSXT-1233jH14kRF_bBSV2LAPhJ6osbjTKmbIcHKWDIQ2SDSShoCdlAQAvD_BwE
Zaprawa murarska Kreisel Pozmur 116 25 kg 0.017m3 | 14.45 | https://www.bricoman.pl/zaprawa-murarska-kreisel-pozmur-116-25-kg-20302072.html
Kołek plastikowy do styropianu 50x20 mm (20 szt.) | 15.4 | https://www.bricoman.pl/kolek-plastikowy-do-styropianu-50-20-mm-20270740.html
Betoniarka Defro – 130 litrów, transport, doba | 40 | https://sadlos.pl/oferta/betoniarki
.

## nawierzchnia_tarasu
długość tarasu | 11.6
szerokość tarasu | 3
powierzchnia tarasu | 34.8
mocowanie brzegów kątownikami | 35.2 | 211.2
obrzeża | 17.6 | 228.8
folia hydroizolacyjna HDPE 0.4mm | 40.12 | 270
płyty tarasowe
długość | 0.6
szerokość | 0.6
wysokość brzegu | 0.3
powierzchnia płyt | 34.8 | 5220
liczba płyt | 96.6667
liczba podstawek (przy płytach 60x60) | 174 | 1392
koszt nawierzchni |  | 7322

## fundament.v1
koszt
długość tarasu | 11.6
szerokość tarasu | 3
powierzchnia tarasu | 34.8
fundament liniowy
wysokość bloczka | 0.24
długość bloczka | 0.5
szerokość bloczka | 0.24
pojemność bloczka | 0.0205
objętość bloczka | 0.0083
liczba warstw bloczków | 3
głębokość fundamentu | 0.72
liczba bloczków | 175.2 | 1364.808
długość prętów zbrojeniowych | 116.8 | 297.84
ilość betonu do zalania bloczków | 3.5916 | 969.732
ilość betonu w ścianach bloczków oszczędność | 1.4542 |  | 392.6232
podsypka pod bloczki obj. | 1.46 | 204.4
płyta konstrukcyjna
długość płyty | 11.12
szerokość płyty | 2.52
grubość płyty | 0.15
objętość płyty | 4.2034 | 1134.9072
siatka zbrojeniowa kompozytowa | 33.6269 | 322.818
podbudowa płyty
grubość warstwy żwiru | 0.3
objętość żwiru | 8.4067 | 542.2334
dylatacja tarasu od budynku
długość dylatacji | 11.6
wysokość dylatacji | 1
grubość dylatacji | 0.05
powierzchnia dylatacji | 11.6 | 0
koszt fundamentu |  | 4294.5052
całkowity koszt |  | 11616.5052

## fundament.v2
koszt
długość tarasu | 11.6
szerokość tarasu | 3
powierzchnia tarasu | 34.8
fundament liniowy
wysokość bloczka | 0.24
długość bloczka | 0.5
szerokość bloczka | 0.24
pojemność bloczka | 0.0205
objętość bloczka | 0.0083
liczba warstw bloczków | 3
głębokość fundamentu | 0.72
liczba bloczków | 175.2 | 1364.808
długość prętów zbrojeniowych | 116.8 | 297.84
ilość betonu do zalania bloczków | 3.5916 | 969.732
ilość betonu w ścianach bloczków oszczędność | 1.4542 |  | 392.6232
podsypka pod bloczki obj. | 1.46 | 204.4
płyta konstrukcyjna
długość płyty | 11.12
szerokość płyty | 2.52
grubość płyty | 0.15
objętość płyty | 4.2034 | 1134.9072
siatka zbrojeniowa kompozytowa | 33.6269 | 322.818
podbudowa płyty
grubość warstwy żwiru | 0.3
objętość żwiru | 8.4067 | 542.2334
dylatacja tarasu od budynku
długość dylatacji | 11.6
wysokość dylatacji | 1
grubość dylatacji | 0.05
powierzchnia dylatacji | 11.6 | 0
koszt fundamentu |  | 4294.5052

## fundament.v3
koszt
długość tarasu | 11.6
szerokość tarasu | 3
powierzchnia tarasu | 34.8
fundament liniowy
szerokość ławy | 0.3
wysokość ławy | 0.3
długość ławy | 20.6
objętość betonu ławy | 1.854 | 500.1165
długość prętów zbrojeniowych | 92.4 | 235.62
liczba strzemion | 41.2 | 65
wysokość bloczka | 0.24
długość bloczka | 0.5
szerokość bloczka | 0.2
liczba warstw bloczków | 4
liczba bloczków | 233.6 | 1635.2
objętość betonu do zalania bloczków | 13.184 | 3559.68
płyta konstrukcyjna
długość płyty | 11.2
szerokość płyty | 2.6
grubość płyty | 0.15
objętość płyty | 4.368 | 1179.36
siatka zbrojeniowa kompozytowa | 34.944 | 335.4624
podbudowa płyty
grubość warstwy żwiru | 0.3
objętość żwiru | 8.736 | 563.472
dylatacja tarasu od budynku
długość dylatacji | 11.6
wysokość dylatacji | 1
grubość dylatacji | 0.05
powierzchnia dylatacji | 11.6 | 0
rezerwa |  | 1000
koszt fundamentu |  | 9073.9109

## fundament
koszt
długość tarasu | 12
długość czesci przedsionka | 4.2
długość czesci tarasowej | 7.8
szerokość tarasu | 3
powierzchnia tarasu | 36
głębokość muru części tarasowej (od gruntu) | 0.35
robota dla koparki [m3] | 10.1675
fundament liniowy
szerokość ławy | 0.35
wysokość ławy | 0.3
objętość betonu ławy | 2.2
cement, [worek] | 18 | 333
piasek [m3] | 0.73 | 45.26
żwir [m3] | 1.47 | 94.815
liczba bloczków fundamentowych | 271
liczba patet bloczków | 5.0185
liczba palet bloczków | 5 | 1296
objętość zaprawy do murowania 0.47 wg. Googla | 0.49756 | 144.5
izolacja fundamentu
papa do izolacji poziomej |  | 74
klej do papy |  | 22.8
impregnowanie ścian Disprobit [kubełek] | 2 | 120
ocieplenie wewnętrzne 18 płyt 10x505cm [plyt] | 18
dylatacja tarasu od budynku 12 płyt 100x50 5cm [plyt] | 12
2 paczki styropianu 5cm po 10 sztuk w paczce | 3 | 267
ocieplenie zewnętrzne ścian 10cm [plyt] | 20
ocieplenie podłogi przedsionka 10cm [m2] (3.36x2.54) 20 płyt 100x50 [płyt] | 18
8 paczei styropianu 10cm po 5 sztuk w paczce | 8 | 680
folia kubełkowa | 1 | 98
listwa mocująca do folii kubełkowej [mb] | 20 | 78.6
kołki mocujące do folii kubełkowej [szt] | 20 | 15.4
podbudowa płyty
grubość warstwy piachu | 0.35
objętość piachu przedsionka | 2.9 | 179.8
objętość piachu tarasu | 6.7 | 415.4
płyta fundamentowa
plyta przedsionka 15cm [m3] | 0.92
płyta tarasu 15cm [m3] | 3.1
razem | 4.02
cement, [worek] | 38 | 703
piasek [m3] | 1.51 | 93.62
żwir [m3] | 3.03 | 195.435
pręt fi 12 na prowadnice [m] | 30
narzędzia I dodatki
deski na ramy drutowe
słupki do wyprowadzania narożników
nitonakrętki M8 (do kotw obłożenia)
tarcze do cięcia stali nierdzewnej
koszt fundamentu |  | 4856.63
|  |  | piasek t/m3 | 1.6
|  |  | żwir t/m3 | 1.4
|  |  | beton B20 |  | https://muratordom.pl/budowa/fundamenty/beton-b20-proporcje-skladnikow-jak-samemu-zrobic-beton-b20-cena-aa-Lj8p-Fad8-Su2v.html
|  |  | objetość | 0.5
|  |  | worki cementu | 4.1667
|  |  | piasek | 0.16667
|  |  | żwir | 0.33333
|  |  | woda | 0.041667
|  |  | murowanie fundamentu |  | M10 1:0.5:4.5 (cement:wapno:piasek) 20,1 sztuk bloczków / m2 ściany, 0,035 m3 zaprawy murarskiej / m2 ściany, przy 15mm spoiny
w sumie
|  |  | liczba worków | 56
|  |  | waga cementu | 1400 | https://sklep.kabexdocieplenia.pl/pl/p/Cement-Ozarow-czysty-42%2C5/3857
|  |  | piasek [m3] | 2.24
|  |  | piasek [t] | 3.584 | https://profesjonalnefirmy.pl/636-piasek-grodzisk-mazowiecki.html | 4.8384
|  |  | żwir [m3] | 4.5
|  |  | żwir [t] | 6.3 |  | 8.505
|  |  | piasek zasypowy [m3] | 9.6
|  |  | piasek zasypowy [t] | 15.36

## zakupy
Adamów 40/1
05-825 Adamów
koszt
Szpadel szpic trzon drewniany T 90 cm MAAN | 2 | 31.5 | 63
Łopata do piasku trzon drewniany 115 cm MAAN | 1 | 29 | 29
PILARKA KRAJZEGA PIŁA TARCZOWA RĘCZNA DO DREWNA PRZECINARKA + ZESTAW 2300W | 1 | 179 | 179
0
Sznurek murarski Vorel 17430 | 2 | 10.4 | 20.8 | https://allegro.pl/oferta/pion-murarski-z-linka-sznurkiem-tradycyjny-200g-12431608581
PION MURARSKI Z LINKĄ | 1 | 12.6 | 12.6 | https://allegro.pl/oferta/pion-murarski-z-linka-sznurkiem-tradycyjny-200g-12431608581
Poziomica poziomnica wodna | 1 | 24.75 | 24.75 | https://allegro.pl/oferta/poziomica-poziomnica-wodna-z-wezem-szlaufwaga-15m-12170709780
Folia izolacyjna Pefolia 25 x 4 x 0,2 mm | 1 | 75 | 75 | https://allegro.pl/oferta/folia-budowlana-0-2-czarna-gruba-izolacyjna-ochronna-0-20mm-4x25m-100m2-12648668460
0
CHWYTAK DO PRZENOSZENIA PŁYT CHODNIKOWYCH 400-600 | 1 | 41.45 | 41.45
LISTWA do FOLIA KUBEŁKOWA | 8 | 6.85 | 54.8
Folia Kubełkowa Parotec fundamentowa 1m x 20mb 400g/m2 | 1 | 71 | 71
1x VOREL RĘKAWICE BUDOWLANE SKÓRA BYDLĘCA ROZM. 10 | 1 | 10 | 10
0
bloczki 38x24x12 [sztuka] | 270 | 4.79 | 1293.3
transport bloczkow | 1 | 85 | 85
cement [worek] | 60 | 23.9 | 1434 | https://eadamex.pl/cement/18060-cement-i-ozarow-czysty-425-25kg.html
Pistolet do pianki montażowej Expert Line TP004 | 1 | 29.9 | 29.9 | https://eadamex.pl/pistolety-i-wyciskacze/16929-pistolet-do-pianki-montazowej-expert-line-tp004-00008044.html
PRĘT ŻEBROWANY 12 stal. 12M | 4 | 41.99 | 167.96 | https://eadamex.pl/prety-stalowe/7173-pret-zebrowany-12-stal-12m-5900000007335.html
transport | 1 | 69 | 69
0
0
0
zaprawa murarska kreisel | 8 | 12.45 | 99.6
sznurek murarski | 1 | 6 | 6
Dysperbit 20kg | 1 | 59.8 | 59.8
Styropian Fasada PRO 5cm | 2 | 61.95 | 123.9
den braven klej do styropianu | 1 | 32.95 | 32.95
rura do kabla | 2 | 20.2 | 40.4
kolano do tej rury | 1 | 7 | 7
wkrety do drewna 3.5x45 | 1 | 14.44 | 14.44
0
grabie | 1 | 49 | 49
bity pz2 | 3 | 5.9 | 17.7
plastyfikator do betonu | 22 | 1.15 | 25.3
0
0
3660.56
piasek | 4 |  | 350 | https://www.google.com/search?q=wozimypiasek&oq=wozimypiasek&gs_lcrp=EgZjaHJvbWUyBggAEEUYOTIPCAEQLhgNGK8BGMcBGIAEMggIAhAAGA0YHjIICAMQABgNGB4yCAgEEAAYDRgeMggIBRAAGA0YHjIKCAYQABiABBiiBDIGCAcQRRg80gEKMTU5NjhqMGoxNagCCLACAQ&sourceid=chrome&ie=UTF-8#lpg=cid:CgIgAQ%3D%3D,ik:CAoSLEFGMVFpcE1qMFdmYTBteE56Q3FNdVdxWV94eFBETmNoTkg2OERVYWZ0cWt0
zwir [t] | 6.5 |  | 1350
5360.56